## EQUIPOS COMPARATIVO
Descripción | Unidad | Cantidad | [5 empty] | LAUMAYER EATON | ABB
CELDA QM 15 KV SF6 | und | 3 |  |  |  | 0 |  | 0 | 0
Fusible alta HH 31,5 amp 24 kv |  | 6 |  |  |  | 130000 |  | 780000 | 0 | 780000
Fusible alta HH 40 amp 24 kv |  | 3 |  |  |  | 130000 |  | 390000 | 0 | 390000
CELDA DE MEDIDA | UND | 1 |  |  |  | 0 |  | 0 | 0 | 0
Contador electronico multifuncional con modem | UND | 1 |  |  |  | 1500000 |  | 1500000 | 0 | 1500000
Bornera landis | UND | 1 |  |  |  | 120000 |  | 120000 | 0 | 120000
Transformador de potencial | UND | 3 |  |  |  | 1300000 |  | 3900000 | 0 | 3900000
Transformador de coriente | UND | 3 |  |  |  | 1150000 |  | 3450000 | 0 | 3450000
CELDA TRANSFORMADOR 300 A 630 KVA CELCO | und | 1 |  |  |  | 0 |  | 0 | 0 | 0
DPS 12kv 10 ka | UND | 1 |  |  |  | 90000 |  | 90000 | 0 | 90000
Barras Cu 1591amp, Barraje Secundario Transformador | ML | 3.5 |  |  |  | 0 |  | 0 | 0 | 0
CELDA TRANSFORMADOR 800 KVA | UND | 1 |  |  |  | 0 |  | 0 | 0 | 0
DPS 12kv 10 ka | UND | 1 |  |  |  | 90000 |  | 90000 | 0 | 90000
Barras Cu 2700amp, Barraje Secundario Transformador | ml | 3.5 |  |  |  | 0 |  | 0 | 0 | 0
CELDA TRANSFERENCIA AUTOMATICA 1600 AMP 208V | und | 1
Analzador de redes puerto RS485 modbus RTU o ASCII armonico 15 | und | 1 | LOV0863 | MULTIMETRO DMG 610,LCD ICON, ALIM 90-440VAC,EXPAND, RS485 | CR | 484272 | 1 | 484272 | 484272 | 484272
Transformador de corriente de 1200/5 cl 0,5 calibrado | und | 4 | LOV0704 | TRANSFORMADOR CTE DM4T1250, 1250/5, 86MM,30X100MM | BR | 108376 | 4 | 433504 | 1734016 | 6936064
kit para transferencia automatica 1600 amp con seccionador | und | 1 | LOV0893 | CONTROL ATL600 GPOS ELECTROGENOS,110-240VAC | CR | 745750 | 1 | 745750 | 745750 | 745750
|  | 1 | 0LOV0732 | SECCIONADOR TRIPOLAR GE1600E,1600AMP AC21 | ESP | 3724600 | 1 | 3724600 | 10109448 | 10109448
|  | 1 | 0LOV0663 | UNIDAD MOTORIZADA GEX69 3,PARA SECCIONADOR DE 1000 A 1600AM | ESP | 2444300 | 1 | 2444300 |  | 0
|  | 1 | 0EAT0012 | INT.ABIERTO MWN5163HAA, MAGNUM NAR.1600AMP,50KA,4C | ESP | 4594800 | 1 | 4594800 |  | 0
|  | 1 | LOV1032 | MODULO ATLDPSLC,PRETRANSFERENCIA ,ENCLAVAMIENTO MECÁNICO | CO.NU | 62016 | 1 | 62016 |  | 0
|  | 6 | MOL1644 | MININTERRUPTOR mMC6-C4/1(PLS6-C4-MW) DIN 4A | CR | 13488 | 6 | 80928 |  | 0
|  | 4 | MOL1119 | MININTERRUPTOR MMC4-C1/1(PLS4-C1)DIN. 1A,6K | CR | 9613 | 4 | 38452 |  | 0
|  | 2 | LOV0380 | SELECTOR T/PLAST LPCS130,22MM,2-0-1,3P | CO.CR | 29906 | 2 | 59812 |  | 0
kit para transferencia automatica 1600 amp con interruptores | und | 1 | LOV0893 | CONTROL ATL600 GPOS ELECTROGENOS,110-240VAC | CR | 745750 |  | 0 |  | 0
|  | 2 | MOL1634 | INTERRUPTOR LZMS4-AE1600 AUTOM. DISPARO SOBREC.800-1600A | BR | 5980602 |  | 0 |  | 0
|  | 2 | 0MOL0425 | ACCIONAMIENTO,OPERADOR REMOTO NZM4-XR208-240AC PARA LZM3/NZM | ESP | 1807500 |  | 0 |  | 0
|  | 1 | 0MOL1011 | ENCLAVAMIENTO NZM4-XMVR MECANICO PARA NZM4 | ESP | 435100 |  | 0 |  | 0
Control para transferencia automatica | und | 1 | LOV1032 | MODULO ATLDPSLC,PRETRANSFERENCIA ,ENCLAVAMIENTO MECÁNICO | CO.NU | 62016 |  | 0 |  | 0
|  | 4 | MOL0641 | BLOQUE M22-K10 CONTACTOS FRONTALES 1NA | AS.CR | 8718 |  | 0 |  | 0
|  | 2 | MOL0642 | BLOQUE M22-K01 CONTACTOS FRONTALES 1NC | AS.CR | 8718 |  | 0 |  | 0
|  | 6 | MOL1644 | MININTERRUPTOR mMC6-C4/1(PLS6-C4-MW) DIN 4A | CR | 13488 |  | 0 |  | 0
|  | 4 | MOL1119 | MININTERRUPTOR MMC4-C1/1(PLS4-C1)DIN. 1A,6K | CR | 9613 |  | 0 |  | 0
|  | 2 | LOV0380 | SELECTOR T/PLAST LPCS130,22MM,2-0-1,3P | CO.CR | 29906 |  | 0 |  | 0
|  | 2 | MOL0641 | BLOQUE M22-K10 CONTACTOS FRONTALES 1NA | AS.CR | 8718 |  | 0 |  | 0
Breaker ind 500-1250 amp 50ka 240/440v | und | 1 | MOL1633 | INTERRUPTOR LZMS4-AE1250 AUTOM. DISPARO SOBREC.630-1250A | BR | 5295391 | 1 | 5295391 | 3423276 | 3423276
Breaker ind 400 amp 50ka 240/440v | und | 2 | MOL1899 | INTERRUPTOR LZMC3-A400,Icu=55KA/240,30KA/440V,REG:320-400A | PN | 109141 | 2 | 218282 | 423900 | 847800
Breaker ind 320 amp 50ka 240/440v | und | 1 | 0MOL1898 | INTERRUPTOR LZMC3-A320,Icu=55KA/240,30KA/440V,REG:250-320A | ESP | 757750 | 1 | 757750 | 404712 | 404712
DPS tipo I+II 3F 4H + T 120/208 VAC 50KA CURVA C | und | 2 | CIR0006 | DPS TIPO 1+2 PSC4-12,5/230TNS, 4P, 65kA 8/20, 12.5kA 10/350 | CR | 1143500 | 2 | 2287000 | 2287000 | 4574000
Breaker 3x30 amp 25/12,5 ka 240/440v | und | 1 | 0MOL1590 | INTERRUPTOR BZME1-A32-BT-AP AUTOM DISP, SOBREC 32A,36KA/240V | ESP | 88900 | 1 | 88900 | 104292 | 104292
[8 empty] | 0 |  | 0
CELDA ALIMENTADORES NORMAL/PLANTA 2700AMP 208V SUBESTACION 1 | und | 1 |  |  |  |  | 1 | 0 |  | 0
Analzador de redes puerto RS485 modbus RTU o ASCII armonico 15 | und | 2 | LOV0863 | MULTIMETRO DMG 610,LCD ICON, ALIM 90-440VAC,EXPAND, RS485 | CR | 484272 | 2 | 968544 | 484272 | 968544
Transformador de corriente de 1800/5 cl 0,5 calibrado | und | 3 | LOV0707 | TRANSFORMADOR CTE DM4T2000, 2000/5, 86MM,30X100MM | CR | 130454 | 3 | 391362 | 130454 | 391362
Transformador de corriente de 1400/5 cl 0,5 calibrado | und | 3 | LOV0705 | TRANSFORMADOR CTE DM4T1500, 1500/5, 86MM,30X100MM | BR | 108376 | 3 | 325128 | 108376 | 325128
Breaker ind 640-1600 amp 50ka 240/440v | und | 1 | 0EAT0012 | INT.ABIERTO MWN5163HAA, MAGNUM NAR.1600AMP,50KA,4C | ESP | 4594800 | 1 | 4594800 | 3996936 | 3996936
Breaker ind 800-2000 amp 50ka 240/440v | und | 1 | EAT0013 | INT.ABIERTO MWN6203HAA, MAGNUM NAR.2000AMP,65KA,4C | LI | 10841020 | 1 | 10841020 | 5115960 | 5115960
[8 empty] | 0 |  | 0
BANCO DE CONDENSADORES 110 KVAR CON 6 PASOS | und | 11 |  |  |  |  | 11 | 0 |  | 0
Rele corrector factor de potencia 6 salidas 208 v | und | 1 | LOV0791 | RELE DCRL5 CORRECTOR FP,5P,EXPANDIBLE A 7P CON MODULO,MULTIT | CR | 363546 | 1 | 363546 | 363546 | 363546
|  | 1 | LOV0793 | MODULO EXP. EXP 1006, 2OUT RELE,INCREMENTO PASOS,1,5A 415VAC | CR | 87248 | 1 | 87248 | 87248 | 87248
Breaker ind 320 amp 85/42 ka 240/440v | und | 1 | MOL2034 | INTERRUPTOR BZMB3-A320-AP AUTOM DISP, SOBRE 320AMP,50KA/240V | BR | 508226 | 1 | 508226 | 423900 | 423900
Breaker ind 40 amp 25/12,5 ka 240/440v | und | 1 | MOL1591 | INTERRUPTOR BZME1-A40-BT-AP AUTOM DISP, SOBREC 40A,36KA/240V | CR | 124373 | 1 | 124373 | 97632 | 97632
Breaker ind 75 amp 25/12,5 ka 240/440v | und | 5 | MOL1594 | INTERRUPTOR BZME1-A80-BT-AP AUTOM DISP, SOBREC 80A,36KA/240V | CR | 124373 | 5 | 621865 | 100440 | 502200
Contactor 3x80 amp ac3 110 amp/ac1 | und | 5 | MOL0071 | CONTACTOR DILM80(220V50/60HZ) TRIP 80AMP-AC3 | PN | 447120 | 5 | 2235600 | 414972 | 2074860
Condensador 10 kvar a 240v fijo | und | 1 | ENX0017 | CONDENSADOR PRT2412.60,CILINDRICO 240V, 12KVAR | CR | 166326 | 1 | 166326 | 166326 | 166326
Condensador 10 kvar a 240v moviles | und | 10 | ENX0017 | CONDENSADOR PRT2412.60,CILINDRICO 240V, 12KVAR | CR | 166326 | 10 | 1663260 | 166326 | 1663260
[8 empty] | 0 |  | 0
TABLERO DE MEDIDORES CON TRANSFERENCIAS PARCIALES 24 CUENTAS TR1-TM1 | und | 9 |  |  |  |  | 9 | 0 |  | 0
Breaker ind 200 amp 50/25 ka 240/440v | und | 1 | MOL1300 | INTERRUPTOR BZMB2-A200-AP,50KA/240V | PN | 363285 | 1 | 363285 | 215928 | 215928
Control para transferencia automatica | und | 1 | LOV0893 | CONTROL ATL600 GPOS ELECTROGENOS,110-240VAC | CR | 745750 | 1 | 745750 | 745750 | 745750
Breaker ind 28-40 amp 40/20 ka 240/440v |  | 6 | MOL1609 | INTERRUPTOR LZMC1-A40AUTOM DISP, SOBREC 32-40A | PN | 192522 | 6 | 1155132 | 97632 | 585792
Breaker riel 2x40 amp |  | 40 | MOL1663 | MININTERRUPTOR MMC6-C40/2 (PLS6-C40/2-MW) DIN 40A | CR | 25299 | 40 | 1011960 | 33732 | 1349280
Contador electronico trifasico 3 fases 4 hilos 5(100) A |  | 3 | LOV0682 | MEDIDOR ENERGIA DME D310 T2 ,TA/5A,3F,MULTIMEDIDA | BR | 412946 | 3 | 1238838 | 412946 | 1238838
Contador electronico bifasico 3 fases 4 hilos 5(100) A |  | 21 | LOV0682 | MEDIDOR ENERGIA DME D310 T2 ,TA/5A,3F,MULTIMEDIDA | BR | 412946 | 21 | 8671866 | 412946 | 8671866
Rele temporizador |  | 2 | LOV0350 | TEMPORIZADOR TM P, ELECT AL TRABAJO MULTIESCALA | CR | 77900 | 2 | 155800 | 77900 | 155800
Contactor 3x40 amp ac1 |  | 48 | MOL0059 | CONTACTOR DILM40(220V50/60HZ) TRIP 40AMP-AC3 | AS.CR | 216666 | 48 | 10399968 | 254376 | 12210048
Bloque de contacto auxiliar |  | 48 | MOL0238 | CONTACTO DILA-XHI22 AUX. FRONTAL, NA+2NCPARA DILM7..DILM32,D | CR | 22952 | 48 | 1101696 | 28188 | 1353024
Enclavamiento mecanico |  | 24 | 0MOL0201 | ENCLAVAMIENTO DILM65-XMV MEC. P' DILM40-65 | ESP | 10900 | 24 | 261600 | 17892 | 429408
[8 empty] | 0 |  | 0
BREAKER IND 630A | UND | 3 | MOL1630 | INTERRUPTOR LZMS3-AE630 AUTOM DISP, SOBREC 315-630A | CR | 1813928 | 3 | 5441784 | 1111320 | 3333960
BREAKER IND 250A | UND | 16 | MOL1301 | INTERRUPTOR BZMB2-A250-AP,50KA/240V | PN | 373606 | 16 | 5977696 | 404712 | 6475392
BREAKER IND 160A | UND | 7 | MOL1299 | INTERRUPTOR BZMB2-A160-AP,50KA/240V | PN | 250238 | 7 | 1751666 | 299052 | 2093364
BREAKER IND 125A | UND | 13 | MOL0550 | INTERRUPTOR BZMB2-A125-AP AUTOM DISP, SOBREC 50KA/240V | PN | 250238 | 13 | 3253094 | 273744 | 3558672
BREAKER 1X20A ENCHUFABLE | und | 405 |  |  |  |  | 405 | 0 |  | 0
BREAKER IND 40A | UND | 10 | MOL1591 | INTERRUPTOR BZME1-A40-BT-AP AUTOM DISP, SOBREC 40A,36KA/240V | CR | 124373 | 10 | 1243730 | 97632 | 976320
BREAKER IND 80A | UND | 15 | MOL1594 | INTERRUPTOR BZME1-A80-BT-AP AUTOM DISP, SOBREC 80A,36KA/240V | CR | 124373 | 15 | 1865595 | 100440 | 1506600
BREAKER IND 100A | UND | 20 | MOL1595 | INTERRUPTOR BZME1-A100-BT-AP AUTOM DISP, SOBREC 100A,36KA/24 | CR | 126982 | 20 | 2539640 | 162684 | 3253680
[8 empty] | 101706155 |  | 102280238